## release_note
Major | Minor | Date | Descript | Owner
1 | 0 | 2021-01-27 | 1. Add I2C linked list that triggered by GPIO22 intrrupt | Leo
1 | 1 | 2021-02-24 | 1. Add I2C_Busrt_RD_2A1D function | Leo
1 | 2 | 2021-04-23 | 1. Remove unnecessary resolution 2. Support resolution: UXGA(1600x1200), HD(1280x720) and SVGA(800x600) | Leo
1 | 3 | 2021-05-18 | 1. Support resolution: FULL(1616x1212) | Leo
1 | 4 | 2022-01-06 | 1. Support resolution: 216x216x2 | Leo
1 | 5 | 2022-01-12 | 1. Support resolution: 216x216x2 and 200x200x2 @ USB2.0 HS | Leo
1 | 6 | 2022-03-01 | 1. Support resolution: 1616x1208 | Leo
1 | 7 | 2022-05-05 | 1. Support 200x200x2 at usb3.0 mode 2. Add I2C 0A1D read/write function | Leo
1 | 8 | N/A | N/A | Leo
1 | 9 | 2022-07-12 | 1. Support new resolution: * 832x832 * 832x416 * 832x800 * 832x400 * 832x200 * 832x100 | Leo
1 | 10 | 2022-07-26 | 1. Support new resolution: * 208x800 * 208x400 * 208x200 * 208x100 | Leo
1 | 11 | 2022-07-27 | 1. Modify GPIF-II data bus width from 32-bit to 16-bit | Leo
1 | 12 | 2022-08-05 | 1. Modify GPIF-II DMA count from (4092-1) to (8184-1) to fit data bus width | Leo
1 | 13 | 2022-09-08 | 1. Support new resolution: * 260*800 * 156*800 * 520*800 | Leo

## support_resolution
USB3.0 |  |  | USB2.0
1616 | x | 1212 | 1024 | x | 150
1616 | x | 1208 | 320 | x | 240
1600 | x | 1200 | 216 | x | 512
1280 | x | 720 | 200 | x | 400
832 | x | 832
832 | x | 800
832 | x | 416
832 | x | 400
832 | x | 200
832 | x | 100
800 | x | 600
200 | x | 400